## Light
DISEÑO DE ILUMINACION
Largo del local (L) |  | m
Ancho de local (W) |  | m
Alto del local (H) |  | m
Altura plano de trabajo (hp) |  | m
Altura suspensión lámpara (hd) |  | m
Iluminancia requerida (Ereq) |  | Lux
Área del local (S) | 0 | m²
Altura útil de montaje (hm) | 0 | m
Índice del local (K) | #DIV/0!
DATOS DE LUMINARIAS
Flujo por lámpara (Φ (phi)) |  | lm
Número de lámparas (n_l)
Coeficiente de Utilización (CU)
Factor de Mantenimiento (FM)
Flujo luminoso total requerido | #DIV/0! | lm
Número teórico de luminarias | #DIV/0! | Unidades
Luminarias a lo largo (NL) | #DIV/0! | filas
Luminarias a lo ancho (NW) | #DIV/0! | columnas
Número real instalado | #DIV/0! | luminarias
Distancia entre luminarias (Largo | #DIV/0! | m
Distancia entre luminarias (Ancho) | #DIV/0! | m
Distancia a la pared | #DIV/0! | m
Iluminancia requerida | 0 | Lux
Iluminancia real proyectada | #DIV/0! | Lux
Evaluación de cumplimiento | #DIV/0!