## Acondicionamiento Acustico
NOISERISK — MÓDULO 1: ACONDICIONAMIENTO ACÚSTICO INTERIOR (SABINE)
GEOMETRÍA DEL SALON O TALLER |  |  |  | UBICACIÓN Y FUENTE
Largo del salon o taller(L) |  | m |  | Distancia al Operador (r) |  | m
Ancho del salon o taller(W) |  | m |  | Factor de Directividad (Q)
Alto del salon o taller(H) |  | m |  | Distancia Sonómetro (r_med) |  | m
Superficie Total (S) | 0 | m²
Volumen del salon o taller(V) | 0 | m³
Frecuencia / Parámetro | 125 Hz | 250 Hz | 500 Hz | 1000 Hz | 2000 Hz | 4000 Hz | GLOBAL
[MEDIDO] Presión Sonora con Sonómetro (Lp) [dB]
Potencia Acústica Fuente (Lw) [dB] | #DIV/0! | #DIV/0! | #DIV/0! | #DIV/0! | #DIV/0! | #DIV/0!
[ACTUAL] α - Piso (ej. Concreto)
[ACTUAL] α - Techo (ej. Placa yeso)
[ACTUAL] α - Paredes (ej. Placa yeso)
[ACTUAL] Absorbancia Promedio (α_prom) | #DIV/0! | #DIV/0! | #DIV/0! | #DIV/0! | #DIV/0! | #DIV/0!
[ACTUAL] Constante del Recinto (R) [m²] | #DIV/0! | #DIV/0! | #DIV/0! | #DIV/0! | #DIV/0! | #DIV/0!
[ACTUAL] Nivel Presión Sonora (Lp) [dB] | #DIV/0! | #DIV/0! | #DIV/0! | #DIV/0! | #DIV/0! | #DIV/0!
Corrección Ponderación A [dB] (Valores fijos): | -16.1 | -8.6 | -3.2 | 0 | 1.2 | 1
[ACTUAL] Nivel de Ruido [dBA] | #DIV/0! | #DIV/0! | #DIV/0! | #DIV/0! | #DIV/0! | #DIV/0! | #DIV/0!
[ACTUAL] Distancia Crítica (rc) [m] | #DIV/0! | #DIV/0! | #DIV/0! | #DIV/0! | #DIV/0! | #DIV/0!
[PROPUESTO] α - Piso
[PROPUESTO] α - Techo
[PROPUESTO] α - Paredes (Lana/Fibra de Vidrio)
[PROPUESTO] Absorbancia Promedio (α_prom) | #DIV/0! | #DIV/0! | #DIV/0! | #DIV/0! | #DIV/0! | #DIV/0!
[PROPUESTO] Constante del Recinto (R) [m²] | #DIV/0! | #DIV/0! | #DIV/0! | #DIV/0! | #DIV/0! | #DIV/0!
[PROPUESTO] Nivel Presión Sonora (Lp) [dB] | #DIV/0! | #DIV/0! | #DIV/0! | #DIV/0! | #DIV/0! | #DIV/0!
[PROPUESTO] Nivel de Ruido [dBA] | #DIV/0! | #DIV/0! | #DIV/0! | #DIV/0! | #DIV/0! | #DIV/0! | #DIV/0!
[PROPUESTO] Distancia Crítica (rc) [m] | #DIV/0! | #DIV/0! | #DIV/0! | #DIV/0! | #DIV/0! | #DIV/0!
RESUMEN DE EVALUACIÓN ACÚSTICA
Nivel de Ruido Actual (Sin Tratamiento): |  | #DIV/0! | dBA
Nivel de Ruido Proyectado (Con Tratamiento) |  | #DIV/0! | dBA
Reducción Total Lograda (Δ dBA): |  | #DIV/0! | dBA
Evaluación de Cumplimiento (Norma 85 dBA): |  | #DIV/0!

## Aislamiento y Transmision
NOISERISK — MÓDULO 2: AISLAMIENTO ACÚSTICO Y PÉRDIDA POR TRANSMISIÓN (TL)
DESCRIPCIÓN DEL SISTEMA Y FUENTE
Fuente / Equipo Ruidoso:
Material del Cerramiento / Muro:
Límite Máximo Permitido (Norma) |  |  | dBA
Frecuencia / Parámetro | 125 Hz | 250 Hz | 500 Hz | 1000 Hz | 2000 Hz | 4000 Hz | GLOBAL
Nivel de Sonido de la Fuente (Lp1) [dB]
Pérdida por Transmisión del Material (TL) [dB]
Nivel Transmitido al Otro Lado (Lp2) [dB] | 0 | 0 | 0 | 0 | 0 | 0
Corrección Ponderación A [dB] | -16.1 | -8.6 | -3.2 | 0 | 1.2 | 1
Ruido Fuente [dBA] | -16.1 | -16.1 | -8.6 | -3.2 | 0 | 1.2 | 4.748
Ruido Transmitido [dBA] | -16.1 | -16.1 | -8.6 | -3.2 | 0 | 1.2 | 4.748
RESUMEN DE AISLAMIENTO ACÚSTICO
Ruido Generado por la Fuente: |  | 4.748 | dBA
Ruido Transmitido al Receptor: |  | 4.748 | dBA
Aislamiento Neto Logrado (Δ dBA): |  | 0 | dBA
Evaluación de Cumplimiento: |  | REQUIERE MAYOR AISLAMIENTO

## Barreras Acusticas
NOISERISK — MÓDULO 3: DISEÑO DE BARRERAS Y PANTALLAS ACÚSTICAS (IL)
GEOMETRÍA Y DISTANCIAS DEL PROYECTO
Altura de la Barrera (h) |  | m
Ancho / Longitud de la Barrera (w) |  | m
Distancia Fuente a Barrera (ds) |  | m
Distancia Barrera a Receptor (dr) |  | m
Distancia Fuente a Receptor (dr) | 0 | m
Trayectoria Sobre Barrera | 0 | m
Diferencia de Recorrido (δ) | 0 | m
Frecuencia / Parámetro | 63 | 125 | 250 | 500 | 1000 | 2000 | 4000 | 8000
Ruido Inicial en Receptor [dBA]
Numero de Fresnel ( adimensional ) | 0 | 0 | 0 | 0 | 0 | 0 | 0 | 0
Atenuación Teórica [dB] | 4.7712 | 4.7712 | 4.7712 | 4.7712 | 4.7712 | 4.7712 | 4.7712 | 4.7712
Atenuación Real Barrera (IL) [dB] | 4.7712 | 4.7712 | 4.7712 | 4.7712 | 4.7712 | 4.7712 | 4.7712 | 4.7712
Ruido Final en Receptor [dBA] | -4.7712 | -4.7712 | -4.7712 | -4.7712 | -4.7712 | -4.7712 | -4.7712 | -4.7712
RESUMEN DE EVALUACIÓN DE LA BARRERA
Ruido Inicial Global Sin Barrera |  | 9.0309 | dBA
Ruido Final Global Con Barrera: |  | 4.2597 | dBA
Atenuación Neta de la Barrera (Δ dBA): |  | 4.7712 | dBA
Evaluación de Cumplimiento (Norma 85 dBA): |  | CUMPLE NORMA