## Acondicionamiento Acustico
NOISERISK — MÓDULO 1: ACONDICIONAMIENTO ACÚSTICO INTERIOR (SABINE)
GEOMETRÍA DEL SALON O TALLER |  |  |  | UBICACIÓN Y FUENTE
Largo del salon o taller(L) | 12 | m |  | Distancia al Operador (r) | 4.5 | m
Ancho del salon o taller(W) | 12 | m |  | Factor de Directividad (Q) | 4
Alto del salon o taller(H) | 6 | m |  | Distancia Sonómetro (r_med) | 2 | m
Superficie Total (S) | 576 | m²
Volumen del salon o taller(V) | 864 | m³
Frecuencia / Parámetro | 125 Hz | 250 Hz | 500 Hz | 1000 Hz | 2000 Hz | 4000 Hz | GLOBAL
[MEDIDO] Presión Sonora con Sonómetro (Lp) [dB] | 85 | 88 | 86 | 89 | 80 | 78
Potencia Acústica Fuente (Lw) [dB] | 94.8214 | 95.8985 | 92.1801 | 94.6696 | 87.1353 | 85.7361
[ACTUAL] α - Piso (ej. Concreto) | 0.01 | 0.01 | 0.015 | 0.02 | 0.02 | 0.02
[ACTUAL] α - Techo (ej. Placa yeso) | 0.29 | 0.1 | 0.05 | 0.04 | 0.07 | 0.09
[ACTUAL] α - Paredes (ej. Placa yeso) | 0.29 | 0.1 | 0.05 | 0.04 | 0.07 | 0.09
[ACTUAL] Absorbancia Promedio (α_prom) | 0.22 | 0.0775 | 0.04125 | 0.035 | 0.0575 | 0.0725
[ACTUAL] Constante del Recinto (R) [m²] | 162.4615 | 48.3902 | 24.7823 | 20.8912 | 35.1406 | 45.0243
[ACTUAL] Nivel Presión Sonora (Lp) [dB] | 80.8788 | 85.8275 | 84.6629 | 87.8332 | 78.2596 | 75.9298
Corrección Ponderación A [dB] (Valores fijos): | -16.1 | -8.6 | -3.2 | 0 | 1.2 | 1
[ACTUAL] Nivel de Ruido [dBA] | 64.7788 | 77.2275 | 81.4629 | 87.8332 | 79.4596 | 76.9298 | 89.7344
[ACTUAL] Distancia Crítica (rc) [m] | 3.5956 | 1.9623 | 1.4043 | 1.2894 | 1.6722 | 1.8929
[PROPUESTO] α - Piso | 0.01 | 0.01 | 0.015 | 0.02 | 0.02 | 0.02
[PROPUESTO] α - Techo | 0.29 | 0.1 | 0.05 | 0.04 | 0.07 | 0.09
[PROPUESTO] α - Paredes (Lana/Fibra de Vidrio) | 0.22 | 0.82 | 0.99 | 0.99 | 0.99 | 0.99
[PROPUESTO] Absorbancia Promedio (α_prom) | 0.185 | 0.4375 | 0.51125 | 0.51 | 0.5175 | 0.5225
[PROPUESTO] Constante del Recinto (R) [m²] | 130.7485 | 448 | 602.5166 | 599.5102 | 617.7824 | 630.2827
[PROPUESTO] Nivel Presión Sonora (Lp) [dB] | 81.4783 | 79.8162 | 75.6744 | 78.1703 | 70.5976 | 69.1732
[PROPUESTO] Nivel de Ruido [dBA] | 65.3783 | 71.2162 | 72.4744 | 78.1703 | 71.7976 | 70.1732 | 80.9869
[PROPUESTO] Distancia Crítica (rc) [m] | 3.2256 | 5.9708 | 6.9244 | 6.9071 | 7.0115 | 7.0821
RESUMEN DE EVALUACIÓN ACÚSTICA
Nivel de Ruido Actual (Sin Tratamiento): |  | 89.7344 | dBA
Nivel de Ruido Proyectado (Con Tratamiento) |  | 80.9869 | dBA
Reducción Total Lograda (Δ dBA): |  | 8.7475 | dBA
Evaluación de Cumplimiento (Norma 85 dBA): |  | CUMPLE NORMA

## Aislamiento y Transmision
NOISERISK — MÓDULO 2: AISLAMIENTO ACÚSTICO Y PÉRDIDA POR TRANSMISIÓN (TL)
DESCRIPCIÓN DEL SISTEMA Y FUENTE
Fuente / Equipo Ruidoso: | Compresor Industrial / Generador
Material del Cerramiento / Muro: | Muro de Mampostería / Panel Acústico
Límite Máximo Permitido (Norma) | 85 |  | dBA
Frecuencia / Parámetro | 125 Hz | 250 Hz | 500 Hz | 1000 Hz | 2000 Hz | 4000 Hz | GLOBAL
Nivel de Sonido de la Fuente (Lp1) [dB] | 95 | 98 | 102 | 100 | 96 | 90
Pérdida por Transmisión del Material (TL) [dB] | 25 | 30 | 38 | 45 | 52 | 55
Nivel Transmitido al Otro Lado (Lp2) [dB] | 70 | 68 | 64 | 55 | 44 | 35
Corrección Ponderación A [dB] | -16.1 | -8.6 | -3.2 | 0 | 1.2 | 1
Ruido Fuente [dBA] | 78.9 | 78.9 | 89.4 | 98.8 | 100 | 97.2 | 103.7767
Ruido Transmitido [dBA] | 53.9 | 53.9 | 59.4 | 60.8 | 55 | 45.2 | 64.6442
RESUMEN DE AISLAMIENTO ACÚSTICO
Ruido Generado por la Fuente: |  | 103.7767 | dBA
Ruido Transmitido al Receptor: |  | 64.6442 | dBA
Aislamiento Neto Logrado (Δ dBA): |  | 39.1325 | dBA
Evaluación de Cumplimiento: |  | CUMPLE NORMA

## Barreras Acusticas
NOISERISK — MÓDULO 3: DISEÑO DE BARRERAS Y PANTALLAS ACÚSTICAS (IL)
GEOMETRÍA Y DISTANCIAS DEL PROYECTO
Altura de la Barrera (h) | 3 | m
Ancho / Longitud de la Barrera (w) | 10 | m
Distancia Fuente a Barrera (ds) | 5 | m
Distancia Barrera a Receptor (dr) | 15 | m
Distancia Fuente a Receptor (dr) | 20 | m
Trayectoria Sobre Barrera | 21.128 | m
Diferencia de Recorrido (δ) | 1.128 | m
Frecuencia / Parámetro | 63 | 125 | 250 | 500 | 1000 | 2000 | 4000 | 8000
Ruido Inicial en Receptor [dBA] | 70 | 75 | 82 | 88 | 90 | 86 | 80 | 72
Numero de Fresnel ( adimensional ) | 0.41437 | 0.82217 | 1.6443 | 3.2887 | 6.5773 | 13.1546 | 26.3093 | 52.6186
Atenuación Teórica [dB] | 10.5259 | 12.8877 | 15.5493 | 18.3742 | 21.2887 | 24.2503 | 27.2361 | 30.2341
Atenuación Real Barrera (IL) [dB] | 10.5259 | 12.8877 | 15.5493 | 18.3742 | 20 | 20 | 20 | 20
Ruido Final en Receptor [dBA] | 59.4741 | 62.1123 | 66.4507 | 69.6258 | 70 | 66 | 60 | 52
RESUMEN DE EVALUACIÓN DE LA BARRERA
Ruido Inicial Global Sin Barrera |  | 93.7015 | dBA
Ruido Final Global Con Barrera: |  | 74.9475 | dBA
Atenuación Neta de la Barrera (Δ dBA): |  | 18.754 | dBA
Evaluación de Cumplimiento (Norma 85 dBA): |  | CUMPLE NORMA