## Acondicionamiento Acustico
NOISERISK — MÓDULO 1: ACONDICIONAMIENTO ACÚSTICO INTERIOR (SABINE)
GEOMETRÍA DEL SALON O TALLER |  |  |  | UBICACIÓN Y FUENTE
Largo del salon o taller(L) |  | m |  | Distancia al Operador (r) |  | m
Ancho del salon o taller(W) |  | m |  | Factor de Directividad (Q)
Alto del salon o taller(H) |  | m |  | Distancia Sonómetro (r_med) |  | m
Superficie Total (S) |  | m²
Volumen del salon o taller(V) |  | m³
Frecuencia / Parámetro | 125 Hz | 250 Hz | 500 Hz | 1000 Hz | 2000 Hz | 4000 Hz | GLOBAL
[MEDIDO] Presión Sonora con Sonómetro (Lp) [dB]
Potencia Acústica Fuente (Lw) [dB]
[ACTUAL] α - Piso (ej. Concreto)
[ACTUAL] α - Techo (ej. Placa yeso)
[ACTUAL] α - Paredes (ej. Placa yeso)
[ACTUAL] Absorbancia Promedio (α_prom)
[ACTUAL] Constante del Recinto (R) [m²]
[ACTUAL] Nivel Presión Sonora (Lp) [dB]
Corrección Ponderación A [dB] (Valores fijos): | -16.1 | -8.6 | -3.2 | 0 | 1.2 | 1
[ACTUAL] Nivel de Ruido [dBA]
[ACTUAL] Distancia Crítica (rc) [m]
[PROPUESTO] α - Piso
[PROPUESTO] α - Techo
[PROPUESTO] α - Paredes (Lana/Fibra de Vidrio)
[PROPUESTO] Absorbancia Promedio (α_prom)
[PROPUESTO] Constante del Recinto (R) [m²]
[PROPUESTO] Nivel Presión Sonora (Lp) [dB]
[PROPUESTO] Nivel de Ruido [dBA]
[PROPUESTO] Distancia Crítica (rc) [m]
RESUMEN DE EVALUACIÓN ACÚSTICA
Nivel de Ruido Actual (Sin Tratamiento): |  |  | dBA
Nivel de Ruido Proyectado (Con Tratamiento) |  |  | dBA
Reducción Total Lograda (Δ dBA): |  |  | dBA
Evaluación de Cumplimiento (Norma 85 dBA):

## Aislamiento y Transmision
NOISERISK — MÓDULO 2: AISLAMIENTO ACÚSTICO Y PÉRDIDA POR TRANSMISIÓN (TL)
DESCRIPCIÓN DEL SISTEMA Y FUENTE
Fuente / Equipo Ruidoso:
Material del Cerramiento / Muro:
Límite Máximo Permitido (Norma) |  |  | dBA
Frecuencia / Parámetro | 125 Hz | 250 Hz | 500 Hz | 1000 Hz | 2000 Hz | 4000 Hz | GLOBAL
Nivel de Sonido de la Fuente (Lp1) [dB]
Pérdida por Transmisión del Material (TL) [dB]
Nivel Transmitido al Otro Lado (Lp2) [dB]
Corrección Ponderación A [dB] | -16.1 | -8.6 | -3.2 | 0 | 1.2 | 1
Ruido Fuente [dBA]
Ruido Transmitido [dBA]
RESUMEN DE AISLAMIENTO ACÚSTICO
Ruido Generado por la Fuente: |  |  | dBA
Ruido Transmitido al Receptor: |  |  | dBA
Aislamiento Neto Logrado (Δ dBA): |  |  | dBA
Evaluación de Cumplimiento:

## Barreras Acusticas
NOISERISK — MÓDULO 3: DISEÑO DE BARRERAS Y PANTALLAS ACÚSTICAS (IL)
GEOMETRÍA Y DISTANCIAS DEL PROYECTO
Altura de la Barrera (h) |  | m
Ancho / Longitud de la Barrera (w) |  | m
Distancia Fuente a Barrera (ds) |  | m
Distancia Barrera a Receptor (dr) |  | m
Distancia Fuente a Receptor (dr) |  | m
Trayectoria Sobre Barrera |  | m
Diferencia de Recorrido (δ) |  | m
Frecuencia / Parámetro | 63 | 125 | 250 | 500 | 1000 | 2000 | 4000 | 8000
Ruido Inicial en Receptor [dBA]
Numero de Fresnel ( adimensional )
Atenuación Teórica [dB]
Atenuación Real Barrera (IL) [dB]
Ruido Final en Receptor [dBA]
RESUMEN DE EVALUACIÓN DE LA BARRERA
Ruido Inicial Global Sin Barrera |  |  | dBA
Ruido Final Global Con Barrera: |  |  | dBA
Atenuación Neta de la Barrera (Δ dBA): |  |  | dBA
Evaluación de Cumplimiento (Norma 85 dBA):

## Dosimetria y TWA
NOISERISK — MÓDULO 4: DOSIMETRÍA Y EXPOSICIÓN OCUPACIONAL (TWA / DOSIS)
CRITERIO DE EVALUACIÓN
Criterio | ACGIH / NIOSH (85 dBA, Q=3)
Nivel criterio (C) |  | dBA
Tasa de intercambio (Q) |  | dB
Umbral (no acumula dosis por debajo) |  | dBA
DESGLOSE DE TAREAS / EXPOSICIONES
Tarea / Actividad | Leq medido [dBA] | Duración [h] | ¿Sobre umbral? | Tiempo permitido T [h] | Dosis parcial [%]
TOTAL
RESULTADOS
Duración total evaluada
Dosis total
TWA equivalente (8 h)
Clasificación (severidad)
Evaluación de cumplimiento
Nota: la Dosis y el TWA se calculan combinando todas las tareas con SUM(Cn/Tn) × 100, el método estándar para exposiciones variables (ACGIH/NIOSH/OSHA). Solo se acumula dosis en tareas cuyo nivel medido está en o por encima del umbral del criterio seleccionado. Para exposiciones simples y homogéneas basta con diligenciar una sola fila con la duración total de la jornada.

## Proteccion Auditiva
NOISERISK — MÓDULO 5: SELECCIÓN Y VERIFICACIÓN DE PROTECCIÓN AUDITIVA (NRR)
EXPOSICIÓN SIN PROTECCIÓN (desde Módulo 4)
TWA sin protección
Dosis sin protección
PROTECTOR AUDITIVO SELECCIONADO (celdas amarillas)
Tipo de protector | Ninguno
NRR etiquetado del fabricante | 0 | dB
Método de derating | NIOSH (según tipo)
RESULTADO
NRR efectivo aplicado
Nivel estimado en el oído protegido
Dosis protegida estimada
TWA protegida estimada
Evaluación
¿Se recomienda doble protección?
Notas: el NRR de fábrica sobreestima sistemáticamente la atenuación real; por eso se aplica un factor de derating. El método NIOSH varía según el tipo de protector (más preciso); el método OSHA aplica el mismo factor (NRR−7)/2 a cualquier protector (más simple, uso regulatorio en EE. UU.). La recomendación de doble protección a partir de 100 dBA es una guía práctica habitual (NIOSH), no un límite normativo fijo — verifique el criterio de su programa de conservación auditiva. Este módulo estima la dosis protegida asumiendo una atenuación constante durante toda la jornada; no reemplaza la verificación individual (fit-testing) ni la audiometría.

## Plan de Control
NOISERISK — PLAN DE CONTROL AUTOMÁTICO
Genera recomendaciones a partir de la severidad (Dosis/TWA del Módulo 4) y del resultado del Módulo 5 (Protección Auditiva). Las reglas se pueden editar en 'Biblioteca de Controles'. Es una ayuda para el profesional: la decisión final es del higienista/SST responsable.
ENTRADAS (celdas amarillas) |  |  |  | CONDICIONES EVALUADAS | Cumple | Descripción
Tipo de fuente de ruido |  |  | Continua | S |  | Siempre
|  |  |  | IMPULSIVO |  | Fuente impulsiva o de impacto
RESULTADO DE LA EVALUACIÓN (automático) |  |  |  | PROT_NONE |  | No se usa protección auditiva
Dosis total |  |  |  | PROT_INSUF |  | Protección seleccionada insuficiente
TWA equivalente |  |  |  | PROT_OK |  | Protección seleccionada adecuada
Severidad |  |  |  | DOBLE_REQ |  | TWA sin protección ≥ 100 dBA
Nivel de severidad (0-5)
Protección auditiva evaluada
Resultado protección auditiva
¿Doble protección recomendada?
RESUMEN
PLAN DE CONTROL RECOMENDADO
N° | Nivel | Tipo de control | Recomendación
Aviso: las recomendaciones son orientativas y se generan a partir de reglas editables; no sustituyen el criterio del profesional en higiene ocupacional ni la evaluación médica. Referencias: ACGIH (TLV Noise), NIOSH REL, OSHA 29 CFR 1910.95.

## Biblioteca de Controles
NOISERISK — Biblioteca de Controles (editable)
Cada fila es una recomendación del Plan de Control. Se incluye cuando la severidad alcanza el mínimo (columna E) y se cumplen las condiciones 1 y 2 (códigos de la hoja 'Plan de Control', columna F). Puede editar el texto, los umbrales, o agregar filas al final.
# | Nivel | Tipo de control | Recomendación | Sev. mín. | Cond. 1 | Cond. 2 | Aplica | N°
1 | Prioridad inmediata | Protección auditiva | No se registra uso de protección auditiva pese a una exposición Extremadamente Alta. Suministre protección auditiva certificada de inmediato y restrinja la tarea mientras se implementan controles de ingeniería. | 5 | PROT_NONE | S
2 | Prioridad inmediata | Protección auditiva | La protección auditiva seleccionada es insuficiente para el nivel de exposición estimado (Módulo 5). Seleccione un protector de mayor NRR, considere doble protección, o reduzca la exposición en la fuente. | 4 | PROT_INSUF | S
3 | Prioridad inmediata | Ingeniería | Riesgo EXTREMADAMENTE ALTO: evalúe restringir la tarea hasta implementar controles de ingeniería significativos en la fuente, la vía de transmisión o el encerramiento del equipo. | 5 | S | S
4 | Nivel 1 – General | Gestión | Establecer o mantener un Programa de Conservación Auditiva (PCA) documentado: monitoreo, controles, protección auditiva, capacitación, vigilancia médica y evaluación de la efectividad. | 2 | S | S
5 | Nivel 1 – General | Medición | Realizar dosimetría o sonometría en el puesto de trabajo con instrumento calibrado (verificación anual), registrando hora, tarea y condiciones. | 2 | S | S
6 | Nivel 1 – General | Señalización | Señalizar el área como zona de uso obligatorio de protección auditiva. | 2 | S | S
7 | Nivel 1 – General | Protección auditiva | Suministrar protección auditiva certificada, ajustada al nivel de exposición (ver Módulo 5), y verificar su uso correcto y consistente. | 2 | S | S
8 | Nivel 1 – General | Capacitación | Capacitar a los trabajadores en riesgos del ruido, uso y cuidado de la protección auditiva, y reconocimiento de señales de pérdida auditiva. Actualizar anualmente. | 1 | S | S
9 | Nivel 1 – General | Vigilancia médica | Incluir audiometría de ingreso y periódica (anual) dentro del programa de vigilancia médica para todos los expuestos por encima del nivel de acción. | 2 | S | S
10 | Nivel 2 – Específico | Ingeniería — fuente | Evaluar mantenimiento predictivo del equipo (lubricación, balanceo, ajuste de holguras) como primer control en la fuente, antes de recurrir a EPP. | 3 | S | S
11 | Nivel 2 – Específico | Ingeniería — recinto | Evaluar tratamiento acústico del recinto con el Módulo 1 (Acondicionamiento Acústico) de esta misma herramienta si el campo reverberante contribuye significativamente al nivel en el puesto de trabajo. | 3 | S | S
12 | Nivel 2 – Específico | Ingeniería — encerramiento | Evaluar encerrar la fuente o el puesto de trabajo con el Módulo 2 (Aislamiento y Transmisión) de esta herramienta para estimar la pérdida por transmisión requerida. | 3 | S | S
13 | Nivel 2 – Específico | Ingeniería — barrera | Si existe línea de vista directa entre la fuente y el receptor, evaluar una barrera o pantalla acústica con el Módulo 3 (Barreras Acústicas) de esta herramienta. | 3 | S | S
14 | Nivel 2 – Específico | Administrativo | Reducir el tiempo de exposición mediante rotación de personal o reorganización de tareas, verificando el efecto en la dosis con el Módulo 4. | 3 | S | S
15 | Nivel 2 – Específico | Protección auditiva | Verificar el ajuste individual del protector (fit-testing) y considerar doble protección (orejeras + tapones) cuando el TWA sin protección sea ≥100 dBA. | 2 | DOBLE_REQ | S
16 | Nivel 2 – Específico | Ruido impulsivo | Para fuentes impulsivas o de impacto, verificar adicionalmente el nivel pico (dB pico) contra el límite normativo aplicable (habitualmente 140 dB pico); la dosis por TWA no captura completamente el riesgo de este tipo de ruido. | 1 | IMPULSIVO | S
17 | Nivel 3 – Monitoreo | Monitoreo audiométrico | Aumentar la frecuencia de audiometrías (semestral) y vigilar cambios de umbral estándar (STS, Standard Threshold Shift) respecto a la línea base. | 4 | S | S
18 | Nivel 3 – Monitoreo | Dosimetría personal | Implementar dosimetría personal periódica para los trabajadores más expuestos, verificando que la protección auditiva asignada sea efectiva en campo. | 4 | S | S
19 | Nivel 3 – Monitoreo | Revisión de controles | Revisar y documentar la efectividad de los controles de ingeniería y administrativos implementados; ajustar el programa si persisten hallazgos de STS. | 3 | S | S

## Datos de Referencia
NOISERISK — DATOS DE REFERENCIA
CRITERIOS DE EVALUACIÓN DE DOSIS / TWA
Criterio | Nivel criterio C (dBA) | Tasa de intercambio Q (dB) | Umbral (dBA)
ACGIH / NIOSH (85 dBA, Q=3) | 85 | 3 | 80
OSHA PEL (90 dBA, Q=5) | 90 | 5 | 90
OSHA Nivel de Acción (85 dBA, Q=5) | 85 | 5 | 80
El criterio ACGIH/NIOSH (85 dBA-Q3, "85-3") es el más protector y el usado por defecto en el Comité de Agentes Físicos ACGIH. OSHA PEL (90 dBA-Q5) es la referencia legal mínima en EE. UU. Verifique el límite aplicable según la normativa colombiana vigente para su sector.
NIVELES DE SEVERIDAD (por Dosis, %)
Nivel | Rango de Dosis | Rango TWA equivalente* | Acción
ACEPTABLE | < 50 % | < C − Q | Conciencia general
PRECAUCIÓN | 50 % a <100 % | C − Q a <C | Nivel de Acción: Controles Nivel 1
MODERADO | 100 % a <200 % | C a <C+Q | Niveles 1 + 2
ALTO | 200 % a <400 % | C+Q a <C+2Q | Niveles 1 + 2 + 3
EXTREMADAMENTE ALTO | ≥ 400 % | ≥ C+2Q | Todos los niveles + acción inmediata
*C = nivel criterio, Q = tasa de intercambio del criterio seleccionado.
DERATING DEL NRR (Atenuación real estimada del protector)
Método | Tipo de protector | NRR efectivo
OSHA | Cualquier tipo | (NRR − 7) / 2
NIOSH | Orejeras (earmuffs) | 0.75 × NRR − 7
NIOSH | Tapones moldeables (foam) | 0.50 × NRR − 7
NIOSH | Otros tapones (premoldeados) | 0.30 × NRR − 7
NIOSH | Doble protección (orejeras+tapones) | Mayor NRR individual (derateado) + 5 dB
OSHA aplica el mismo derating (NRR−7)/2 a cualquier protector. NIOSH usa un factor distinto por tipo de protector, lo que suele dar una estimación más realista (Berger et al.). Fuente: NIOSH (1998); OSHA CPL 02-02-03.
LISTAS DESPLEGABLES
Sí | Ninguno | OSHA ((NRR-7)/2) | Continua
No | Orejeras (earmuffs) | NIOSH (según tipo) | Intermitente
| Tapones moldeables (foam) |  | Impulsiva / Impacto
Otros tapones (premoldeados)
Doble protección